## Лист 1
Форма №1
Текущий ремонт окон
СШ №107
Локальная смета на строительные работы № 2-1-1
на Текущий ремонт СШ № 107
Текущий ремонт окон
Основание: | [5 empty] | Сметная стоимость |  |  |  |  | 823.9885 |  | тыс. грн.
чертежи (спецификации ) № | [5 empty] | Сметная трудоемкость |  |  |  |  | 1.1367 |  | тыс. чел.-ч
[6 empty] | Сметная заработная плата |  |  |  |  | 37.021 |  | тыс. грн.
[6 empty] | Средний разряд работ |  |  |  |  | 4 |  | разряд
Составлена в текущих ценах по состоянию на
№ п/п | Обоснова- ние (шифр нормы ) | Наименование работ и затрат | Единица измере- ния | Коли- чество | Стоимость единицы, грн. |  |  | Общая стоимость, грн. |  |  |  | Затраты труда рабочих, чел.-ч,
[5 empty] | Всего |  | эксплуа- тации машин | Всего | заработ- ной платы | эксплуа- тации машин |  | не занятых обслужи- ванием машин
[5 empty] | заработ- ной платы |  | в том чис- ле зара- ботной платы |  |  | в том чис- ле зара- ботной платы |  | обслуживающих машины
[12 empty] | на единицу |  | всего
1 | 2 | 3 | 4 | 5 | 6 |  | 7 | 8 | 9 | 10 |  | 11 |  | 12
Перечень начислений:
Отчисления от фонда оплаты труда на социальные мероприятия в соответствии с законодательством , %=22
Коэффициент, учитывающий изменение затрат на заработную плату работников, занятых на управлении и обслуживании строительного производства при расчете общепроизводственных расходов=0,4123
Коэффициент, учитывающий изменение остальных затрат общепроизводственных расходов на величину, относящуюся к содержанию и обслуживанию аппарата управления обособленных производственных структурных подразделений строительной организации=0,7821
1 | 2 | 3 | 4 | 5 | 6 |  | 7 | 8 | 9 | 10 |  | 11 |  | 12
1 | РН8-2-2 | Разборка покрытий кровли из листовой стали (фронтоны) | 100м2 | 0.088 | 429.16 |  | - | 37.77 | 37.77 | - |  | 16.57 |  | 1.46
[5 empty] | 429.16 |  | - |  |  | - |  | - |  | -
2 | РН8-1-2 | Разборка обрешетки из досок с прозорами | 100м2 | 0.24 | 727.07 |  | - | 174.5 | 174.5 | - |  | 26.76 |  | 6.42
[5 empty] | 727.07 |  | - |  |  | - |  | - |  | -
3 | РН8-2-1 | Разборка покрытий кровли из рулонных материалов в 1-3 слоя | 100м2 | 0.24 | 712.51 |  | - | 171 | 171 | - |  | 27.51 |  | 6.6
[5 empty] | 712.51 |  | - |  |  | - |  | - |  | -
4 | Е9-72-1 | Изготовление решетчатых конструкций [стойки, опоры, фермы и др.] | т | 0.412 | 6099.55 |  | 209.66 | 2513.01 | 1926.19 | 86.38 |  | 145.6 |  | 59.99
[5 empty] | 4675.22 |  | 22.93 |  |  | 9.45 |  | 1.092 |  | 0.45
5 | С111-1639 вариант 1 | Круг отрезной алмазный 230*7*22,2 Турбоволна | шт | 3 | 259.64 |  | - | 778.92 | - | - |  | - |  | -
[5 empty] | - |  | - |  |  | - |  | - |  | -
6 | С111-1796 вариант 3 | Сталь профильная | т | 0.42518 | 28100 |  | - | 11947.67 | - | - |  | - |  | -
[5 empty] | - |  | - |  |  | - |  | - |  | -
7 | РН12-30-3 | Грунтование за 1 раз металлических поверхностей | 100м2 | 0.18 | 2121.43 |  | - | 381.86 | 138.53 | - |  | 25.74 |  | 4.63
[5 empty] | 769.63 |  | - |  |  | - |  | - |  | -
8 | РН12-54-4 | Окраска металлических конструкций за 2 раза | 100м2 | 0.18 | 5638.82 |  | - | 1014.99 | 666.26 | - |  | 122.2 |  | 22
[5 empty] | 3701.44 |  | - |  |  | - |  | - |  | -
9 | РН20-27-7 | Сверление отверстий и установка анкерных болтов, диаметр отверстия 60 мм, глубина сверления 200 мм | 100шт | 0.4 | 4045.71 |  | 107.15 | 1618.28 | 1575.42 | 42.86 |  | 115.67 |  | 46.27
[5 empty] | 3938.56 |  | 10.66 |  |  | 4.26 |  | 0.561 |  | 0.22
10 | РН20-27-9 Н1=1,5 | На каждые 40 мм диаметра отверстий свыше 60 мм добавлять | 100шт | 0.4 | 1827.26 |  | 49.85 | 730.9 | 710.96 | 19.94 |  | 52.2 |  | 20.88
[5 empty] | 1777.41 |  | 4.96 |  |  | 1.98 |  | 0.261 |  | 0.1
11 | & С111-115- 1 вариант 6 | Анкер 12*150 | шт | 40 | 12 |  | - | 480 | - | - |  | - |  | -
[5 empty] | - |  | - |  |  | - |  | - |  | -
12 | РН8-26-2 | Устройство обрешетки с прозорами из досок и брусков | 100м2 | 0.24 | 856.39 |  | - | 205.53 | 205.53 | - |  | 30.95 |  | 7.43
[5 empty] | 856.39 |  | - |  |  | - |  | - |  | -
13 | С112-26 вариант 1 | Брус 120*50мм обработанный | м3 | 0.25 | 6510 |  | - | 1627.5 | - | - |  | - |  | -
[5 empty] | - |  | - |  |  | - |  | - |  | -
14 | С112-52 вариант 1 | Доска 100*25мм обработанная | м3 | 0.326 | 6510 |  | - | 2122.26 | - | - |  | - |  | -
[5 empty] | - |  | - |  |  | - |  | - |  | -
15 | & С111-115- 1 вариант 3 | Саморезы по дереву 3,5*45 фосфатированные | шт | 100 | 0.63 |  | - | 63 | - | - |  | - |  | -
[5 empty] | - |  | - |  |  | - |  | - |  | -
16 | & С111-115- 1 вариант 1 | Саморезы по дереву 4,8*90 фосфатированные | шт | 100 | 0.57 |  | - | 57 | - | - |  | - |  | -
[5 empty] | - |  | - |  |  | - |  | - |  | -
17 | & С111-115- 1 вариант 2 | Саморезы по дереву 4,2*76 фосфатированные | шт | 200 | 0.71 |  | - | 142 | - | - |  | - |  | -
[5 empty] | - |  | - |  |  | - |  | - |  | -
18 | РН8-30-1 | Устройство покрытия из листовой стали только скатов | 100м2 | 0.24 | 2392.91 |  | - | 574.3 | 574.3 | - |  | 79 |  | 18.96
[5 empty] | 2392.91 |  | - |  |  | - |  | - |  | -
1 | 2 | 3 | 4 | 5 | 6 |  | 7 | 8 | 9 | 10 |  | 11 |  | 12
19 | С111-34 вариант 1 | Профиль стальной оцинкованный холоднокатанный с защитно-декоративным полимерным покрытием Н20*1150 | м2 | 27.6 | 252.1 |  | - | 6957.96 | - | - |  | - |  | -
[5 empty] | - |  | - |  |  | - |  | - |  | -
20 | & С111-826- 5 вариант 3 | Планка карнизная длиной 2,0м, | шт | 12 | 185 |  | - | 2220 | - | - |  | - |  | -
[5 empty] | - |  | - |  |  | - |  | - |  | -
21 | & С111-826- 5 вариант 4 | Планка коньковая длиной 2,0м, | шт | 8 | 165 |  | - | 1320 | - | - |  | - |  | -
[5 empty] | - |  | - |  |  | - |  | - |  | -
22 | & С111-826- 5 вариант 5 | Планка примыкания длиной 2,0м, | шт | 8 | 165 |  | - | 1320 | - | - |  | - |  | -
[5 empty] | - |  | - |  |  | - |  | - |  | -
23 | & С111-826- 5 вариант 6 | Планка прикрывающая длиной 2,0м, | шт | 12 | 198 |  | - | 2376 | - | - |  | - |  | -
[5 empty] | - |  | - |  |  | - |  | - |  | -
24 | & С111-826- 5 вариант 7 | Планка пристенная длиной 2,0м, | шт | 10 | 139 |  | - | 1390 | - | - |  | - |  | -
[5 empty] | - |  | - |  |  | - |  | - |  | -
25 | & С111-826- 5 вариант 8 | Уплотнитель длиной 2,0м, | шт | 32 | 30.7 |  | - | 982.4 | - | - |  | - |  | -
[5 empty] | - |  | - |  |  | - |  | - |  | -
26 | & С111-115- 1 вариант 4 | Саморезы по металлу со сверлом и шестигранной головкой 4,8*19RAL | шт | 1000 | 1.82 |  | - | 1820 | - | - |  | - |  | -
[5 empty] | - |  | - |  |  | - |  | - |  | -
27 | РН8-36-3 | Устройство прокладочной гидроизоляции в один слой | 100м2 | 0.24 | 391.35 |  | - | 93.92 | 93.92 | - |  | 12.92 |  | 3.1
[5 empty] | 391.35 |  | - |  |  | - |  | - |  | -
28 | С111-34 вариант 2 | Гидроизоляционная мембрана | м2 | 27.6 | 12 |  | - | 331.2 | - | - |  | - |  | -
[5 empty] | - |  | - |  |  | - |  | - |  | -
29 | & С111-826- 5 вариант 9 | Рейка прижимная 50*25 | шт | 5 | 26.5 |  | - | 132.5 | - | - |  | - |  | -
[5 empty] | - |  | - |  |  | - |  | - |  | -
30 | РН8-46-1 | Защита дополнительным слоем из рулонных материалов | 100 м | 0.12 | 578.08 |  | - | 69.37 | 69.37 | - |  | 17.47 |  | 2.1
[5 empty] | 578.08 |  | - |  |  | - |  | - |  | -
31 | С111-34 вариант 4 | Рубероид | м2 | 19.5 | 57.5 |  | - | 1121.25 | - | - |  | - |  | -
[5 empty] | - |  | - |  |  | - |  | - |  | -
32 | ЕН15-64-1 Н2,3=1,15 | Устройство каркаса подшивки навеса из металлических профилей | 100м2 | 0.24 | 6158.47 |  | - | 1478.03 | 1478.03 | - |  | 188.968 |  | 45.35
[5 empty] | 6158.47 |  | - |  |  | - |  | - |  | -
33 | & С124-31-4 вариант 3 | Профиль CD 60 | м | 42 | 12.75 |  | - | 535.5 | - | - |  | - |  | -
[5 empty] | - |  | - |  |  | - |  | - |  | -
34 | & С111-115- 1 вариант 8 | "П"-образный кронштейн | шт | 120 | 2.6 |  | - | 312 | - | - |  | - |  | -
[5 empty] | - |  | - |  |  | - |  | - |  | -
1 | 2 | 3 | 4 | 5 | 6 |  | 7 | 8 | 9 | 10 |  | 11 |  | 12
35 | & С111-115- 1 вариант 5 | Саморезы -тексы | шт | 300 | 0.38 |  | - | 114 | - | - |  | - |  | -
[5 empty] | - |  | - |  |  | - |  | - |  | -
36 | & С111-115- 1 вариант 7 | Дюбель 6*40 | шт | 200 | 0.3 |  | - | 60 | - | - |  | - |  | -
[5 empty] | - |  | - |  |  | - |  | - |  | -
37 | ЕН10-14-6 Н2,3=1,15 | Подшивка потолков сталью кровельной по дереву | 100м2 | 0.24 | 1229.2 |  | - | 295.01 | 295.01 | - |  | 45.241 |  | 10.86
[5 empty] | 1229.2 |  | - |  |  | - |  | - |  | -
38 | С111-34 вариант 3 | Профиль стальной оцинкованный холоднокатанный Н10*1150 | м2 | 26.4 | 202 |  | - | 5332.8 | - | - |  | - |  | -
[5 empty] | - |  | - |  |  | - |  | - |  | -
39 | Е7-19-3 Н2,3=1,15 | Герметизация силиконом горизонтальных швов | 100м шва | 0.16 | 803.26 |  | - | 128.52 | 128.52 | - |  | 26.519 |  | 4.24
[5 empty] | 803.26 |  | - |  |  | - |  | - |  | -
40 | & С1632- 102-11 вариант 1 | Герметик силиконовый универсальный BauGud 310мл | фл | 2 | 81.1 |  | - | 162.2 | - | - |  | - |  | -
[5 empty] | - |  | - |  |  | - |  | - |  | -
41 | ЕН10-3-9 Н2,3=1,15 | Обивка вертикальных поверхностей кровельной сталью оцинкованной | 100м2 | 0.07 | 1239.2 |  | - | 86.74 | 86.74 | - |  | 45.609 |  | 3.19
[5 empty] | 1239.2 |  | - |  |  | - |  | - |  | -
42 | С111-34 вариант 1 | Профиль стальной оцинкованный холоднокатанный с защитно-декоративным полимерным покрытием Н20*1150 | м2 | 7 | 252.1 |  | - | 1764.7 | - | - |  | - |  | -
[5 empty] | - |  | - |  |  | - |  | - |  | -
43 | & С111-115- 1 вариант 4 | Саморезы по металлу со сверлом и шестигранной головкой 4,8*19RAL | шт | 120 | 1.82 |  | - | 218.4 | - | - |  | - |  | -
[5 empty] | - |  | - |  |  | - |  | - |  | -
44 | РН8-41-2 | Навеска водосточных труб | 100м | 0.14 | 1736.09 |  | - | 243.05 | 243.05 | - |  | 55.36 |  | 7.75
[5 empty] | 1736.09 |  | - |  |  | - |  | - |  | -
45 | & С113-954- 15 вариант 4 | Труба водосточная 2000мм | шт | 7 | 393.2 |  | - | 2752.4 | - | - |  | - |  | -
[5 empty] | - |  | - |  |  | - |  | - |  | -
46 | & С113-954- 15 вариант 5 | Колено трубы | шт | 12 | 110 |  | - | 1320 | - | - |  | - |  | -
[5 empty] | - |  | - |  |  | - |  | - |  | -
47 | & С113-954- 15 вариант 6 | Угол трубы наружный | шт | 4 | 288.1 |  | - | 1152.4 | - | - |  | - |  | -
[5 empty] | - |  | - |  |  | - |  | - |  | -
48 | & С113-954- 15 вариант 8 | Муфта трубы | шт | 8 | 155.1 |  | - | 1240.8 | - | - |  | - |  | -
[5 empty] | - |  | - |  |  | - |  | - |  | -
49 | & С113-954- 15 вариант 7 | Кронштейн трубы 220мм | шт | 8 | 102.1 |  | - | 816.8 | - | - |  | - |  | -
[5 empty] | - |  | - |  |  | - |  | - |  | -
50 | РН8-42-1 | Устройство желобов | 100м | 0.24 | 4444.65 |  | - | 1066.72 | 1066.72 | - |  | 141.73 |  | 34.02
[5 empty] | 4444.65 |  | - |  |  | - |  | - |  | -
1 | 2 | 3 | 4 | 5 | 6 |  | 7 | 8 | 9 | 10 |  | 11 |  | 12
51 | & С113-954- 15 вариант 9 | Желоб , 3000мм | шт | 8 | 306 |  | - | 2448 | - | - |  | - |  | -
[5 empty] | - |  | - |  |  | - |  | - |  | -
52 | & С113-954- 15 вариант 10 | Крюк для желоба | шт | 48 | 85 |  | - | 4080 | - | - |  | - |  | -
[5 empty] | - |  | - |  |  | - |  | - |  | -
53 | & С113-954- 15 вариант 11 | Соединитель желоба | шт | 2 | 136.79 |  | - | 273.58 | - | - |  | - |  | -
[5 empty] | - |  | - |  |  | - |  | - |  | -
54 | РН15-24-1 | Установка водосточных воронок | шт | 4 | 84.73 |  | - | 338.92 | 338.92 | - |  | 2.6 |  | 10.4
[5 empty] | 84.73 |  | - |  |  | - |  | - |  | -
55 | & С113-954- 15 вариант 12 | Ливнеприемник L | шт | 2 | 264 |  | - | 528 | - | - |  | - |  | -
[5 empty] | - |  | - |  |  | - |  | - |  | -
56 | & С113-954- 15 вариант 13 | Ливнеприемник Р | шт | 2 | 264 |  | - | 528 | - | - |  | - |  | -
[5 empty] | - |  | - |  |  | - |  | - |  | -
57 | & С1428-168 вариант 1 | Винт-шуруп с дюбелем 160мм | шт. | 28 | 26.1 |  | - | 730.8 | - | - |  | - |  | -
[5 empty] | - |  | - |  |  | - |  | - |  | -
58 | ЕН10-20-3 Н2к=0,8 | Демонтаж элементов стекления на металлических рамах, остекленных витринным стеклом | 100м2 | 1.9866 | 3000.6 |  | - | 5961.02 | 5961.02 | - |  | 90.68 |  | 180.15
[5 empty] | 3000.6 |  | - |  |  | - |  | - |  | -
59 | ЕН10-28-3 Н2,3=1,15 | Заполнение дверных проемов готовыми дверными блоками площадью более 3 м2 из металлопластика в каменных стенах | 100м2 | 0.3299 | 2159.51 |  | - | 712.41 | 712.41 | - |  | 68.862 |  | 22.72
[5 empty] | 2159.51 |  | - |  |  | - |  | - |  | -
60 | ЕН10-20-3 Н2,3=1,15 | Заполнение оконных проемов готовыми блоками площадью до 3 м2 из металлопластика в каменных стенах жилых и общественных зданий | 100м2 | 1.9866 | 4313.36 |  | - | 8568.96 | 8568.96 | - |  | 130.3525 |  | 258.96
[5 empty] | 4313.36 |  | - |  |  | - |  | - |  | -
61 | ЕН10-25-3 Н2,3=1,15 | Установка пластиковых подоконных досок | 100м | 0.23 | 1057.72 |  | - | 243.28 | 243.28 | - |  | 36.248 |  | 8.34
[5 empty] | 1057.72 |  | - |  |  | - |  | - |  | -
62 | ЕН10-25-4 Н2,3=1,15 | Установка оконных сливов | 100м | 1.683 | 916.11 |  | - | 1541.81 | 1541.81 | - |  | 31.395 |  | 52.84
[5 empty] | 916.11 |  | - |  |  | - |  | - |  | -
63 | & С123-16- 1-4 вариант 64 | Блоки оконные 1980*1880 из металлопластикового профиля с комплектацией (подоконник, водоотлив 180мм, заглушками, сетка) с элементами двухуровневого открывания | шт | 2 | 12422 |  | - | 24844 | - | - |  | - |  | -
[5 empty] | - |  | - |  |  | - |  | - |  | -
1 | 2 | 3 | 4 | 5 | 6 |  | 7 | 8 | 9 | 10 |  | 11 |  | 12
64 | & С123-16- 1-4 вариант 63 | Блоки оконные 2060*1870 из металлопластикового профиля с комплектацией (подоконник, водоотлив 180мм, заглушками, сетка) с элементами двухуровневого открывания | шт | 44 | 12230 |  | - | 538120 | - | - |  | - |  | -
[5 empty] | - |  | - |  |  | - |  | - |  | -
65 | & С123-16- 1-4 вариант 68 | Блоки остекленные из металлопластикового профиля 1500*2500 с комплектацией | шт | 4 | 10889 |  | - | 43556 | - | - |  | - |  | -
[5 empty] | - |  | - |  |  | - |  | - |  | -
66 | & С123-16- 1-4 вариант 67 | Блоки дверные остекленные из металлопластикового профиля 1500*2500 с комплектацией | шт | 2 | 35189 |  | - | 70378 | - | - |  | - |  | -
[5 empty] | - |  | - |  |  | - |  | - |  | -
67 | С111-1724 вариант 6 | Нащельник 50-90мм белый | м | 16 | 39.06 |  | - | 624.96 | - | - |  | - |  | -
[5 empty] | - |  | - |  |  | - |  | - |  | -
68 | С111-1724 вариант 4 | Усилитель ОТ цвет белый | м | 16 | 319.55 |  | - | 5112.8 | - | - |  | - |  | -
[5 empty] | - |  | - |  |  | - |  | - |  | -
69 | & С1632- 102-101 вариант 2 | Пена монтажная зимняя 800мл | фл | 83 | 74 |  | - | 6142 | - | - |  | - |  | -
[5 empty] | - |  | - |  |  | - |  | - |  | -
70 | & С1632- 102-101 вариант 3 | Герметик силиконовый 300г. | фл | 28 | 38 |  | - | 1064 | - | - |  | - |  | -
[5 empty] | - |  | - |  |  | - |  | - |  | -
71 | С111-1904 вариант 1 | Анкерные пластины | шт | 855 | 2.58 |  | - | 2205.9 | - | - |  | - |  | -
[5 empty] | - |  | - |  |  | - |  | - |  | -
72 | & С111- 1849-3 вариант 1 | Дюбель | 100шт | 17.1 | 28 |  | - | 478.8 | - | - |  | - |  | -
[5 empty] | - |  | - |  |  | - |  | - |  | -
73 | ЕН15-63-3 Н2,3=1,15 | Устройство обшивки откосов гипсокартонными листами с креплением шурупами с устройством металлического каркаса с утеплением минераловатными плитами | 100м2 | 0.2575 | 16350.75 |  | - | 4210.32 | 4210.32 | - |  | 501.7105 |  | 129.19
[5 empty] | 16350.75 |  | - |  |  | - |  | - |  | -
74 | ЕН15-67-1 Н2,3=1,15 | Отделка швов сухой штукатурки обклеиванием армирующей лентой | 100м шва | 0.192 | 537.01 |  | - | 103.11 | 62.87 | - |  | 10.81 |  | 2.08
[5 empty] | 327.43 |  | - |  |  | - |  | - |  | -
75 | & С148-118- 2 вариант 2 | Гипсокартон влагостойкий 12,5мм 2500*1200 | м2 | 27.0375 | 57.76 |  | - | 1561.69 | - | - |  | - |  | -
[5 empty] | - |  | - |  |  | - |  | - |  | -
76 | & С148-118- 2 вариант 6 | Теплоизоляция ТЕПЛО 50*610*1250мм | м2 | 25.75 | 28.34 |  | - | 729.76 | - | - |  | - |  | -
[5 empty] | - |  | - |  |  | - |  | - |  | -
77 | & С1113- 296-2 вариант 2 | Смесь Кнауф Фугенфюллер | кг | 7.6 | 10 |  | - | 76 | - | - |  | - |  | -
[5 empty] | - |  | - |  |  | - |  | - |  | -
1 | 2 | 3 | 4 | 5 | 6 |  | 7 | 8 | 9 | 10 |  | 11 |  | 12
78 | & С1545-97- 101 вариант 1 | Липкая лента из стекловолокна | м | 350.09 | 0.27 |  | - | 94.52 | - | - |  | - |  | -
[5 empty] | - |  | - |  |  | - |  | - |  | -
79 | & С124-31-4 вариант 1 | Профиль CD 60 | м | 120 | 12 |  | - | 1440 | - | - |  | - |  | -
[5 empty] | - |  | - |  |  | - |  | - |  | -
80 | & С111- 1139-29 вариант 1 | Профиль UD 27 | м | 86 | 12.5 |  | - | 1075 | - | - |  | - |  | -
[5 empty] | - |  | - |  |  | - |  | - |  | -
81 | & С111- 1849-3 вариант 3 | Винт самонарезной по металлу 3,5*25 | 100шт | 11.2 | 19 |  | - | 212.8 | - | - |  | - |  | -
[5 empty] | - |  | - |  |  | - |  | - |  | -
82 | & С111- 1849-3 вариант 2 | Дюбель быстрого монтажа 6*40 | 100шт | 3 | 80 |  | - | 240 | - | - |  | - |  | -
[5 empty] | - |  | - |  |  | - |  | - |  | -
83 | & С111-826- 5 вариант 1 | Угол перфорированный 3м | шт | 51 | 16.17 |  | - | 824.67 | - | - |  | - |  | -
[5 empty] | - |  | - |  |  | - |  | - |  | -
84 | ЕН15-56-3 Н2,3=1,15 | Шпатлевание откосов | 100 м2 | 0.2575 | 1808.51 |  | - | 465.69 | 375.78 | - |  | 45.448 |  | 11.7
[5 empty] | 1459.34 |  | - |  |  | - |  | - |  | -
85 | & С1113- 296-2 вариант 1 | Шпатлевка гипсовая МультиФиниш | кг | 30.9 | 8.12 |  | - | 250.91 | - | - |  | - |  | -
[5 empty] | - |  | - |  |  | - |  | - |  | -
86 | РН12-49-1 | Простая окраска поливинилацетатными водоэмульсионными составами откосов | 100м2 | 0.2575 | 5018.17 |  | - | 1292.18 | 204.27 | - |  | 26.19 |  | 6.74
[5 empty] | 793.3 |  | - |  |  | - |  | - |  | -
87 | РН7-2-7 | Разборка покрытий полов из керамических плиток | 100м2 | 0.22 | 2639.52 |  | - | 580.69 | 580.69 | - |  | 92.81 |  | 20.42
[5 empty] | 2639.52 |  | - |  |  | - |  | - |  | -
88 | РН7-2-8 | Разборка цементных покрытий полов | 100м2 | 0.22 | 1455.07 |  | 8.04 | 320.12 | 318.35 | 1.77 |  | 50.88 |  | 11.19
[5 empty] | 1447.03 |  | 1.66 |  |  | 0.37 |  | 0.069 |  | 0.02
89 | ПР11-5002 применит. | Грунтование основания перед устройством стяжки | 100 м2 | 0.22 | 75.2 |  | - | 16.54 | 16.54 | - |  | 6.94 |  | 1.53
[5 empty] | 75.2 |  | - |  |  | - |  | - |  | -
90 | С111-1624-2 вариант 2 | Грунтовка Ceresit СТ-17 Супер глубокого проникновения | л | 5.5 | 18.98 |  | - | 104.39 | - | - |  | - |  | -
[5 empty] | - |  | - |  |  | - |  | - |  | -
91 | РН7-17-1 | Устройство цементной стяжки толщиной 20 мм по бетонному основанию площадью до 20 м2 | 100м2 | 0.22 | 2028.91 |  | - | 446.36 | 446.36 | - |  | 71.34 |  | 15.69
[5 empty] | 2028.91 |  | - |  |  | - |  | - |  | -
92 | РН7-17-9 к=9 | На каждые 5 мм изменения толщины слоя цементной стяжки добавлять до толщ. 65мм | 100м2 | 0.22 | 61.43 |  | - | 13.51 | 13.51 | - |  | 2.16 |  | 0.48
[5 empty] | 61.43 |  | - |  |  | - |  | - |  | -
93 | РН20-14-3 | Приготовление цементного раствора вручную | 100м3 | 0.01012 | 11891.21 |  | - | 120.34 | 120.34 | - |  | 459.12 |  | 4.65
[5 empty] | 11891.21 |  | - |  |  | - |  | - |  | -
94 | С111-1305 вариант 1 | Стяжка Polimin ЛЦ-2 25 кг расход 1,9кг на 1мм на 1м2 | т | 1.463 | 4520 |  | - | 6612.76 | - | - |  | - |  | -
[5 empty] | - |  | - |  |  | - |  | - |  | -
1 | 2 | 3 | 4 | 5 | 6 |  | 7 | 8 | 9 | 10 |  | 11 |  | 12
95 | РН18-36-1 | Укладка металлической сетки в цементно- бетонное покрытие | 100м2 | 0.22 | 61.59 |  | - | 13.55 | 13.55 | - |  | 2.06 |  | 0.45
[5 empty] | 61.59 |  | - |  |  | - |  | - |  | -
96 | С111-870 вариант 2 | Сетка сварная 25x12x0.9 мм оцинкованная | м2 | 22.44 | 36 |  | - | 807.84 | - | - |  | - |  | -
[5 empty] | - |  | - |  |  | - |  | - |  | -
97 | ЕН11-29-2 Н2,3=1,15 | Устройство покрытий из керамических плиток на растворе из сухой клеющей смеси, количество плиток в 1 м2 более 7 до 12 шт | 100м2 | 0.22 | 6319.52 |  | - | 1390.29 | 1294.12 | - |  | 189.6925 |  | 41.73
[5 empty] | 5882.36 |  | - |  |  | - |  | - |  | -
98 | С111-256 вариант 11 | Плитка напольная Гресс 300*300 | м2 | 23.1 | 202.77 |  | - | 4683.99 | - | - |  | - |  | -
[5 empty] | - |  | - |  |  | - |  | - |  | -
99 | & С111- 1633-1 вариант 1 | Затирка для швов ULTRACOLOR PLUS | кг | 9.9 | 89 |  | - | 881.1 | - | - |  | - |  | -
[5 empty] | - |  | - |  |  | - |  | - |  | -
100 | & С111- 1641-101-О вариант 1 | Смесь клеющая для плитки СМ-11/25 | кг | 88 | 5.1 |  | - | 448.8 | - | - |  | - |  | -
[5 empty] | - |  | - |  |  | - |  | - |  | -
***
101 | РН20-40-1 | Погрузка мусора вручную | 1 т | 5 | 42.22 |  | - | 211.1 | 211.1 | - |  | 1.63 |  | 8.15
[5 empty] | 42.22 |  | - |  |  | - |  | - |  | -
102 | С311-10-М | Перевозка мусора до 10 км | т | 5 | 47.02 |  | 47.02 | 235.1 | - | 235.1 |  | - |  | -
[5 empty] | - |  | 3.74 |  |  | 18.7 |  | 0.161 |  | 0.81
|  | Итого прямые затраты по смете | [5 empty] | 811799.53 | 34876.02 | 386.05 |  |  |  | 1092.66
[10 empty] | 34.76 |  |  |  | 1.6
|  | Итого строительные работы, грн. | [5 empty] | 811799.53
в том числе:
|  | стоимость материалов, изделий и конструкций, грн. | [5 empty] | 776537.46
|  | всего заработная плата, грн. | [5 empty] | 34910.78
|  | Общепроизводственные расходы, грн. | [5 empty] | 12189.01
|  | трудоемкость в общепроизводственных расходах, чел.-ч | [5 empty] | 42.4
|  | заработная плата в общепроизводственных расходах, грн. | [5 empty] | 2110.25
|  | Всего строительные работы, грн. | [5 empty] | 823988.54
_ _ _ _ _ _ _ _ _ _ _ _ _ _ _ _ _ _ _ _ _ _ _ _ _ _ _ _ _ _ _ _ _ _ _ _ _
|  | Всего по смете | [5 empty] | 823988.54
|  | Сметная трудоемкость, чел.-ч | [5 empty] | 1136.66
1 | 2 | 3 | 4 | 5 | 6 |  | 7 | 8 | 9 | 10 |  | 11 |  | 12
|  | Сметная заработная плата, грн. | [5 empty] | 37021.03
Составил ______________________________________________инженер сметчик Белоус Е.Г.
[должность, подпись ( инициалы, фамилия ) ]
Проверил ______________________________________________
[должность, подпись ( инициалы, фамилия ) ]