## Лист 1
Форма №8
УТВЕРЖДЕНО
( название утверждающей организации )
_______________________
( должность, подпись, инициалы, фамилия )
“_____” ____________________________20__ р.
ДЕФЕКТНЫЙ АКТ
на Текущий ремонт окон в Средней общеобразовательной школе №107
Условия выполнения работ
Объемы работ
№ п/п | Наименование работ и затрат |  | Единица измерения | Количество | Примечание
1 | 2 |  | 3 | 4 | 5
1 | Разборка покрытий кровли из листовой стали (фронтоны) |  | 100м2 | 0.088
2 | Разборка обрешетки из досок с прозорами |  | 100м2 | 0.24
3 | Разборка покрытий кровли из рулонных материалов в 1- 3 слоя |  | 100м2 | 0.24
4 | Изготовление решетчатых конструкций [стойки, опоры, фермы и др.] |  | т | 0.412
5 | Круг отрезной алмазный 230*7*22,2 Турбоволна |  | шт | 3
6 | Сталь профильная |  | т | 0.42518
7 | Грунтование за 1 раз металлических поверхностей |  | 100м2 | 0.18
8 | Окраска металлических конструкций за 2 раза |  | 100м2 | 0.18
9 | Сверление отверстий и установка анкерных болтов, диаметр отверстия 60 мм, глубина сверления 200 мм |  | 100шт | 0.4
10 | На каждые 40 мм диаметра отверстий свыше 60 мм добавлять |  | 100шт | 0.4
11 | Анкер 12*150 |  | шт | 40
12 | Устройство обрешетки с прозорами из досок и брусков |  | 100м2 | 0.24
13 | Брус 120*50мм обработанный |  | м3 | 0.25
14 | Доска 100*25мм обработанная |  | м3 | 0.326
15 | Саморезы по дереву 3,5*45 фосфатированные |  | шт | 100
16 | Саморезы по дереву 4,8*90 фосфатированные |  | шт | 100
17 | Саморезы по дереву 4,2*76 фосфатированные |  | шт | 200
18 | Устройство покрытия из листовой стали только скатов |  | 100м2 | 0.24
19 | Профиль стальной оцинкованный холоднокатанный с защитно-декоративным полимерным покрытием Н20*1150 |  | м2 | 27.6
20 | Планка карнизная длиной 2,0м, |  | шт | 12
21 | Планка коньковая длиной 2,0м, |  | шт | 8
22 | Планка примыкания длиной 2,0м, |  | шт | 8
23 | Планка прикрывающая длиной 2,0м, |  | шт | 12
24 | Планка пристенная длиной 2,0м, |  | шт | 10
25 | Уплотнитель длиной 2,0м, |  | шт | 32
26 | Саморезы по металлу со сверлом и шестигранной головкой 4,8*19RAL |  | шт | 1000
27 | Устройство прокладочной гидроизоляции в один слой |  | 100м2 | 0.24
28 | Гидроизоляционная мембрана |  | м2 | 27.6
29 | Рейка прижимная 50*25 |  | шт | 5
30 | Защита дополнительным слоем из рулонных материалов |  | 100 м | 0.12
1 | 2 |  | 3 | 4 | 5
31 | Рубероид |  | м2 | 19.5
32 | Устройство каркаса подшивки навеса из металлических профилей |  | 100м2 | 0.24
33 | Профиль CD 60 |  | м | 42
34 | "П"-образный кронштейн |  | шт | 120
35 | Саморезы -тексы |  | шт | 300
36 | Дюбель 6*40 |  | шт | 200
37 | Подшивка потолков сталью кровельной по дереву |  | 100м2 | 0.24
38 | Профиль стальной оцинкованный холоднокатанный Н10*1150 |  | м2 | 26.4
39 | Герметизация силиконом горизонтальных швов |  | 100м шва | 0.16
40 | Герметик силиконовый универсальный BauGud 310мл |  | фл | 2
41 | Обивка вертикальных поверхностей кровельной сталью оцинкованной |  | 100м2 | 0.07
42 | Профиль стальной оцинкованный холоднокатанный с защитно-декоративным полимерным покрытием Н20*1150 |  | м2 | 7
43 | Саморезы по металлу со сверлом и шестигранной головкой 4,8*19RAL |  | шт | 120
44 | Навеска водосточных труб |  | 100м | 0.14
45 | Труба водосточная 2000мм |  | шт | 7
46 | Колено трубы |  | шт | 12
47 | Угол трубы наружный |  | шт | 4
48 | Муфта трубы |  | шт | 8
49 | Кронштейн трубы 220мм |  | шт | 8
50 | Устройство желобов |  | 100м | 0.24
51 | Желоб , 3000мм |  | шт | 8
52 | Крюк для желоба |  | шт | 48
53 | Соединитель желоба |  | шт | 2
54 | Установка водосточных воронок |  | шт | 4
55 | Ливнеприемник L |  | шт | 2
56 | Ливнеприемник Р |  | шт | 2
57 | Винт-шуруп с дюбелем 160мм |  | шт. | 28
58 | Демонтаж элементов стекления на металлических рамах, остекленных витринным стеклом |  | 100м2 | 1.9866
59 | Заполнение дверных проемов готовыми дверными блоками площадью более 3 м2 из металлопластика в каменных стенах |  | 100м2 | 0.3299
60 | Заполнение оконных проемов готовыми блоками площадью до 3 м2 из металлопластика в каменных стенах жилых и общественных зданий |  | 100м2 | 1.9866
61 | Установка пластиковых подоконных досок |  | 100м | 0.23
62 | Установка оконных сливов |  | 100м | 1.683
63 | Блоки оконные 1980*1880 из металлопластикового профиля с комплектацией (подоконник, водоотлив 180мм, заглушками, сетка) с элементами двухуровневого открывания |  | шт | 2
64 | Блоки оконные 2060*1870 из металлопластикового профиля с комплектацией (подоконник, водоотлив 180мм, заглушками, сетка) с элементами двухуровневого открывания |  | шт | 44
65 | Блоки остекленные из металлопластикового профиля 1500*2500 с комплектацией |  | шт | 4
66 | Блоки дверные остекленные из металлопластикового профиля 1500*2500 с комплектацией |  | шт | 2
67 | Нащельник 50-90мм белый |  | м | 16
68 | Усилитель ОТ цвет белый |  | м | 16
69 | Пена монтажная зимняя 800мл |  | фл | 83
70 | Герметик силиконовый 300г. |  | фл | 28
71 | Анкерные пластины |  | шт | 855
72 | Дюбель |  | 100шт | 17.1
1 | 2 |  | 3 | 4 | 5
73 | Устройство обшивки откосов гипсокартонными листами с креплением шурупами с устройством металлического каркаса с утеплением минераловатными плитами |  | 100м2 | 0.2575
74 | Отделка швов сухой штукатурки обклеиванием армирующей лентой |  | 100м шва | 0.192
75 | Гипсокартон влагостойкий 12,5мм 2500*1200 |  | м2 | 27.0375
76 | Теплоизоляция ТЕПЛО 50*610*1250мм |  | м2 | 25.75
77 | Смесь Кнауф Фугенфюллер |  | кг | 7.6
78 | Липкая лента из стекловолокна |  | м | 350.09
79 | Профиль CD 60 |  | м | 120
80 | Профиль UD 27 |  | м | 86
81 | Винт самонарезной по металлу 3,5*25 |  | 100шт | 11.2
82 | Дюбель быстрого монтажа 6*40 |  | 100шт | 3
83 | Угол перфорированный 3м |  | шт | 51
84 | Шпатлевание откосов |  | 100 м2 | 0.2575
85 | Шпатлевка гипсовая МультиФиниш |  | кг | 30.9
86 | Простая окраска поливинилацетатными водоэмульсионными составами откосов |  | 100м2 | 0.2575
87 | Разборка покрытий полов из керамических плиток |  | 100м2 | 0.22
88 | Разборка цементных покрытий полов |  | 100м2 | 0.22
89 | Грунтование основания перед устройством стяжки |  | 100 м2 | 0.22
90 | Грунтовка Ceresit СТ-17 Супер глубокого проникновения |  | л | 5.5
91 | Устройство цементной стяжки толщиной 20 мм по бетонному основанию площадью до 20 м2 |  | 100м2 | 0.22
92 | На каждые 5 мм изменения толщины слоя цементной стяжки добавлять до толщ. 65мм |  | 100м2 | 0.22
93 | Приготовление цементного раствора вручную |  | 100м3 | 0.01012
94 | Стяжка Polimin ЛЦ-2 25 кг расход 1,9кг на 1мм на 1м2 |  | т | 1.463
95 | Укладка металлической сетки в цементно-бетонное покрытие |  | 100м2 | 0.22
96 | Сетка сварная 25x12x0.9 мм оцинкованная |  | м2 | 22.44
97 | Устройство покрытий из керамических плиток на растворе из сухой клеющей смеси, количество плиток в 1 м2 более 7 до 12 шт |  | 100м2 | 0.22
98 | Плитка напольная Гресс 300*300 |  | м2 | 23.1
99 | Затирка для швов ULTRACOLOR PLUS |  | кг | 9.9
100 | Смесь клеющая для плитки СМ-11/25 |  | кг | 88
***
101 | Погрузка мусора вручную |  | 1 т | 5
102 | Перевозка мусора до 10 км |  | т | 5
Составил ______________________________________ должность, подпись, инициалы, фамилия
Проверил ______________________________________ должность, подпись, инициалы, фамилия